## Folha 1
ICF050 | Ud | Fan-coil de cassete, sistema de dois tubos.
Fan-coil de cassete, de 4 vias, sistema de dois tubos, modelo FWH02ATV "DAIKIN", potência frigorífica total 2,53 kW, potência frigorífica sensível 2,14 kW (temperatura de bolbo seco de ar interior 27°C, temperatura de bolbo húmido de ar interior 19°C, temperatura de entrada da água 7°C, salto térmico 5°C), potência calorífica 3,1 kW (temperatura de bolbo seco de ar interior 20°C, temperatura de entrada da água 50°C), caudal de ar 557 m³/h, dimensões 298x577x577 mm, peso 23 kg, potência sonora 45 dBA, alimentação monofásica (230V/50Hz), com bomba de drenagem, válvula de 3 vias pré-instalada e possibilidade de entrada de ar exterior. Regulação: termostato electrónico, modelo FWEC1A. Inclusive elementos para suspensão ao tecto. Totalmente montado, ligado e colocado em funcionamento pela empresa instaladora para a verificação do seu correcto funcionamento.
Unitário |  | Ud | Descrição | Rend. | Preço unitário | Importância
mt42dai796bg |  | Ud | Fan-coil de cassete, de 4 vias, sistema de dois tubos, modelo FWH02ATV "DAIKIN", potência frigorífica total 2,53 kW, potência frigorífica sensível 2,14 kW (temperatura de bolbo seco de ar interior 27°C, temperatura de bolbo húmido de ar interior 19°C, temperatura de entrada da água 7°C, salto térmico 5°C), potência calorífica 3,1 kW (temperatura de bolbo seco de ar interior 20°C, temperatura de entrada da água 50°C), caudal de ar 557 m³/h, dimensões 298x577x577 mm, peso 23 kg, potência sonora 45 dBA, alimentação monofásica (230V/50Hz), com bomba de drenagem, válvula de 3 vias pré-instalada e possibilidade de entrada de ar exterior. | 1 | 1032 | 1032
mt42dai857v |  | Ud | Termostato electrónico, modelo FWEC1A "DAIKIN". | 1 | 115 | 115
mt35tpt010ke |  | m | Tubo rígido de PVC VD-F de 16 mm de diâmetro exterior e 1,3 mm de espessura. Resistência à compressão 1250 N, resistência ao impacto 6 joules, temperatura de trabalho -25°C até 90°C, classificação 4442, segundo NP EN 61386-1 e NP EN 61386-21, com o preço incrementado em 20% relativamente a acessórios e peças especiais. | 5 | 1.78 | 8.9
mt42dai900 |  | m | Cabo bus de 2 fios, de 0,5 mm² de secção por fio | 5 | 0.8 | 4
mt37sve010b |  | Ud | Válvula de esfera de latão niquelado para enroscar de 1/2". | 2 | 4.95 | 9.9
mt42www090 |  | Ud | Kit de suportes para suspensão ao tecto, formado por quatro varões roscados de aço galvanizado, com as correspondentes buchas, porcas e anilhas. | 1 | 22 | 22
mo005 |  | h | Oficial de 1ª instalador de ar condicionado. | 2.617 | 23.31 | 61
mo104 |  | h | Ajudante de instalador de ar condicionado. | 2.617 | 22.09 | 57.81
|  | % | Custos directos complementares | 2 | 1310.61 | 26.21
Custo de manutenção decenal: 374,31€ nos primeiros 10 anos. |  |  |  |  | Total: | 1336.82