## Folha 1
ICG232 | Ud | Caldeira a gás, doméstica, de condensação, mural, para aquecimento e A.Q.S.
Caldeira mural, de condensação, para aquecimento e produção de A.Q.S., modelo D2CND024A1A "DAIKIN", para gás natural e propano, potência útil de 3,1 a 24 kW (50/30°C), caudal de A.Q.S. 12 l/min para salto térmico de 30°C, caudal de A.Q.S. 10,3 l/min para salto térmico de 35°C, dimensões 590x400x256 mm, emissão de NOx classe 6, eficiência energética classe A em aquecimento, eficiência energética classe A+ em aquecimento com termostato modulante, eficiência energética classe A em A.Q.S., perfil de consumo XL em A.Q.S., eficiência a 30% de carga nominal 108,7%, potência sonora 49 dBA, pressão sonora a 1 m 39 dBA, com bomba de circulação de alta eficiência com variador de frequência, vaso de expansão de 8 l, tecnologia Premix que incorpora um ventilador com variador de frequência para alta modulação da potência (1:8), permutador de calor de fundição de alumínio, painel frontal com ecrã de led, comandos de ajuste das temperaturas e indicador luminoso multicor do estado de funcionamento, sistema Lambda Gx que garante a combustão correcta actuando sobre a melhor combinação de ar e gás. Acessórios: kit standard de evacuação de fumos, modelo DRWTER60100AA; kit de válvulas, modelo DRVALVEKIC1AA. Totalmente montada, ligada e testada.
Unitário |  | Ud | Descrição | Rend. | Preço unitário | Importância
mt38dai010a |  | Ud | Caldeira mural, de condensação, para aquecimento e produção de A.Q.S., modelo D2CND024A1A "DAIKIN", para gás natural e propano, potência útil de 3,1 a 24 kW (50/30°C), caudal de A.Q.S. 12 l/min para salto térmico de 30°C, caudal de A.Q.S. 10,3 l/min para salto térmico de 35°C, dimensões 590x400x256 mm, emissão de NOx classe 6, eficiência energética classe A em aquecimento, eficiência energética classe A+ em aquecimento com termostato modulante, eficiência energética classe A em A.Q.S., perfil de consumo XL em A.Q.S., eficiência a 30% de carga nominal 108,7%, potência sonora 49 dBA, pressão sonora a 1 m 39 dBA, com bomba de circulação de alta eficiência com variador de frequência, vaso de expansão de 8 l, tecnologia Premix que incorpora um ventilador com variador de frequência para alta modulação da potência (1:8), permutador de calor de fundição de alumínio, painel frontal com ecrã de led, comandos de ajuste das temperaturas e indicador luminoso multicor do estado de funcionamento, sistema Lambda Gx que garante a combustão correcta actuando sobre a melhor combinação de ar e gás. | 1 | 2205 | 2205
mt38dai002a |  | Ud | Kit standard de evacuação de fumos, modelo DRWTER60100AA "DAIKIN", para caldeira mural. | 1 | 94 | 94
mt38dai001a |  | Ud | Kit de válvulas, modelo DRVALVEKIC1AA "DAIKIN", para caldeira mural. | 1 | 111 | 111
mt38www012 |  | Ud | Material auxiliar para instalações de aquecimento e A.Q.S. | 1 | 2.1 | 2.1
mo004 |  | h | Oficial de 1ª instalador de aquecimento. | 3 | 23.31 | 69.93
mo103 |  | h | Ajudante de instalador de aquecimento. | 3 | 22.09 | 66.27
|  | % | Custos directos complementares | 2 | 2548.3 | 50.97
Custo de manutenção decenal: 2.469,31€ nos primeiros 10 anos. |  |  |  |  | Total: | 2599.27