## Folha 1
ICN115 | Ud |  | Unidade interior de ar condicionado, de tecto com descarga directa.
Unidade interior de ar condicionado, de tecto com descarga directa, sistema ar-ar multi-split, gama Sky Air, modelo FHA35A9 "DAIKIN", para gás R-32/R-410A, potência frigorífica nominal 3,4 kW (temperatura de bolbo seco no interior 27°C, temperatura de bolbo húmido no interior 19°C, temperatura de bolbo seco no exterior 35°C), potência calorífica nominal 4 kW (temperatura de bolbo seco no interior 20°C, temperatura de bolbo seco no exterior 7°C, temperatura de bolbo húmido no exterior 6°C), diâmetro de ligação da tubagem do líquido 1/4", diâmetro de ligação da tubagem de gás 3/8", alimentação monofásica (230V/50Hz), com, caudal de ar em arrefecimento a velocidade alta/média/baixa: 14/11,5/10 m³/min, caudal de ar em aquecimento a velocidade alta/média/baixa: 14/11,5/10 m³/min, dimensões 235x1270x690 mm, peso 24 kg, pressão sonora em arrefecimento a velocidade alta/média/baixa: 36/34/31 dBA, pressão sonora em aquecimento a velocidade alta/média/baixa: 36/34/34 dBA, potência sonora 53 dBA, com sinal de limpeza de filtro, filtro de ar de sucção e bomba de drenagem. Regulação: controlo remoto multifunção, modelo Madoka BRC1H52W. O preço não inclui a canalização nem a cablagem eléctrica de alimentação.
Unitário |  | Ud |  | Descrição | Rend. | Preço unitário | Importância
mt42dai066a |  | Ud |  | Unidade interior de ar condicionado, de tecto com descarga directa, sistema ar-ar multi-split, gama Sky Air, modelo FHA35A9 "DAIKIN", para gás R-32/R-410A, potência frigorífica nominal 3,4 kW (temperatura de bolbo seco no interior 27°C, temperatura de bolbo húmido no interior 19°C, temperatura de bolbo seco no exterior 35°C), potência calorífica nominal 4 kW (temperatura de bolbo seco no interior 20°C, temperatura de bolbo seco no exterior 7°C, temperatura de bolbo húmido no exterior 6°C), diâmetro de ligação da tubagem do líquido 1/4", diâmetro de ligação da tubagem de gás 3/8", alimentação monofásica (230V/50Hz), com, caudal de ar em arrefecimento a velocidade alta/média/baixa: 14/11,5/10 m³/min, caudal de ar em aquecimento a velocidade alta/média/baixa: 14/11,5/10 m³/min, dimensões 235x1270x690 mm, peso 24 kg, pressão sonora em arrefecimento a velocidade alta/média/baixa: 36/34/31 dBA, pressão sonora em aquecimento a velocidade alta/média/baixa: 36/34/34 dBA, potência sonora 53 dBA, com sinal de limpeza de filtro, filtro de ar de sucção e bomba de drenagem. | 1 | 994 | 994
mt42dai508a |  | Ud |  | Controlo remoto multifunção, modelo Madoka BRC1H52W "DAIKIN", cor branca, com programação semanal, possibilidade de seleccionar modo standard ou simplificado de hotéis, função para/arranque, alteração do modo de funcionamento, limitação da temperatura de setpoint, selecção da velocidade do ventilador e funções avançadas através de App para smartphone com conectividade Bluetooth Low Energy (BLE). | 1 | 209 | 209
mt42dai900 |  | m |  | Cabo bus de 2 fios, de 0,5 mm² de secção por fio | 3 | 0.8 | 2.4
mt35tpt010ke |  | m |  | Tubo rígido de PVC VD-F de 16 mm de diâmetro exterior e 1,3 mm de espessura. Resistência à compressão 1250 N, resistência ao impacto 6 joules, temperatura de trabalho -25°C até 90°C, classificação 4442, segundo NP EN 61386-1 e NP EN 61386-21, com o preço incrementado em 20% relativamente a acessórios e peças especiais. | 3 | 1.78 | 5.34
mo005 |  | h |  | Oficial de 1ª instalador de ar condicionado. | 1 | 23.31 | 23.31
mo104 |  | h |  | Ajudante de instalador de ar condicionado. | 1 | 22.09 | 22.09
|  | % |  | Custos directos complementares | 2 | 1256.14 | 25.12
Custo de manutenção decenal: 358,75€ nos primeiros 10 anos. | [5 empty] | Total: | 1281.26