## Folha 1
IBY230 | Ud |  | Unidade interior para produção de água fria e quente, para sistema VRV-IV, para gás R-410A.
Unidade interior, para produção de água fria e quente, para sistema VRV-IV (Volume de Refrigerante Variável), modelo HXY080A8 "DAIKIN", para gás R-410A, alimentação monofásica (230V/50Hz), potência frigorífica nominal 8 kW, potência calorífica nominal 9 kW, regulação da temperatura de saída de água de 5°C a 45°C, de 890x344x480 mm, peso 44 kg, com válvula de expansão electrónica, bloco de terminais F1-F2 para cabo de 2 fios de transmissão e controlo (bus D-III Net) a unidade exterior. O preço não inclui a canalização nem a cablagem eléctrica de alimentação.
Unitário |  | Ud |  | Descrição | Rend. | Preço unitário | Importância
mt42dai305a |  | Ud |  | Unidade interior, para produção de água fria e quente, para sistema VRV-IV (Volume de Refrigerante Variável), modelo HXY080A8 "DAIKIN", para gás R-410A, alimentação monofásica (230V/50Hz), potência frigorífica nominal 8 kW, potência calorífica nominal 9 kW, regulação da temperatura de saída de água de 5°C a 45°C, de 890x344x480 mm, peso 44 kg, com válvula de expansão electrónica, bloco de terminais F1-F2 para cabo de 2 fios de transmissão e controlo (bus D-III Net) a unidade exterior. | 1 | 2945 | 2945
mo005 |  | h |  | Oficial de 1ª instalador de ar condicionado. | 1 | 23.31 | 23.31
mo104 |  | h |  | Ajudante de instalador de ar condicionado. | 1 | 22.09 | 22.09
|  | % |  | Custos directos complementares | 2 | 2990.4 | 59.81
Custo de manutenção decenal: 854,06€ nos primeiros 10 anos. | [5 empty] | Total: | 3050.21