## Folha 1
IBY261 | Ud |  | Derivação para linha frigorífica de líquido, de descarga de gás e de sucção de gás.
Derivação de linha frigorífica formada por conjunto de três juntas Refnet, uma para a linha de líquido, outra para a linha de descarga de gás e outra para a linha de sucção de gás, para sistema VRV-IV (Volume de Refrigerante Variável), bomba de calor com recuperação de calor, modelo KHRQ23M20T "DAIKIN", com índice máximo de ligação de unidades interiores de 200.
Unitário |  | Ud |  | Descrição | Rend. | Preço unitário | Importância
mt42dai601a |  | Ud |  | Conjunto de três juntas Refnet, uma para a linha de líquido, outra para a linha de descarga de gás e outra para a linha de sucção de gás, para sistema VRV-IV (Volume de Refrigerante Variável), bomba de calor com recuperação de calor, modelo KHRQ23M20T "DAIKIN", com índice máximo de ligação de unidades interiores de 200. | 1 | 236 | 236
mo005 |  | h |  | Oficial de 1ª instalador de ar condicionado. | 0.05 | 23.31 | 1.17
mo104 |  | h |  | Ajudante de instalador de ar condicionado. | 0.05 | 22.09 | 1.1
|  | % |  | Custos directos complementares | 2 | 238.27 | 4.77
Custo de manutenção decenal: 85,06€ nos primeiros 10 anos. | [5 empty] | Total: | 243.04