## Folha 1
IVM028 | Ud |  | Terminal de ventilação, de parede.
Terminal de ventilação, de parede, DucoFlex "DAIKIN", de 310x285x300 mm, cor branca RAL 9010, com rede de protecção contra a entrada de folhas e pássaros e pescoço de união para conduta de admissão ou extracção de 160 mm de diâmetro interior.
Unitário |  | Ud |  | Descrição | Rend. | Preço unitário | Importância
mt42dai985a |  | Ud |  | Terminal de ventilação, de parede, DucoFlex "DAIKIN", de 310x285x300 mm, cor branca RAL 9010, com rede de protecção contra a entrada de folhas e pássaros e pescoço de união para conduta de admissão ou extracção de 160 mm de diâmetro interior. | 1 | 194 | 194
mo005 |  | h |  | Oficial de 1ª instalador de ar condicionado. | 0.162 | 23.31 | 3.78
mo104 |  | h |  | Ajudante de instalador de ar condicionado. | 0.162 | 22.09 | 3.58
|  | % |  | Custos directos complementares | 2 | 201.36 | 4.03
Custo de manutenção decenal: 34,92€ nos primeiros 10 anos. | [5 empty] | Total: | 205.39