## Folha 1
IVN040 | Ud |  | Chapéu.
Chapéu de alumínio, para conduta de saída de 125 mm de diâmetro exterior, acabamento liso, cor castanho, rufo de chumbo de 500x500 mm e pescoço de ligação à conduta com junta.
Unitário |  | Ud |  | Descrição | Rend. | Preço unitário | Importância
mt42cvc130a |  | Ud |  | Chapéu de alumínio, para conduta de saída de 125 mm de diâmetro exterior, acabamento liso, cor castanho, rufo de chumbo de 500x500 mm e pescoço de ligação à conduta com junta. | 1 | 120.71 | 120.71
mo020 |  | h |  | Oficial de 1ª construção. | 0.162 | 22.68 | 3.67
mo112 |  | h |  | Operário especializado construção. | 0.081 | 21.98 | 1.78
|  | % |  | Custos directos complementares | 2 | 126.16 | 2.52
Custo de manutenção decenal: 14,15€ nos primeiros 10 anos. | [5 empty] | Total: | 128.68